## Kompleks
Symbol | Producent | Opis | Detaliczna cena netto | Ilość | Wartość netto | Uwagi
Kamera IP 2MPx w obudowie tubowej
QNO-6020R | Hanwha Techwin | 2MP (1920 x 1080), Kolor: 0.15luks, B/W : 0luks (IR LED wł.), Wbudowany 3.6 mm obiektyw stałoogniskowy, Maks. 30kl./s przy rozdzielczości 2 MP (H.265/H.264), Kompresja H.265, H.264, MJPEG, Wielostrumieniowość, Detekcja ruchu, Wykrywanie sabotażu, Detekcja utraty ostrości, WDR (120dB), Gniazdo kart pamięci SD (128 GB), PoE / 12V DC, Zasięg IR LED 25m, IP66, IK10, Widok korytarzowy, Wsparcie WiseStream, Obsługa funkcji korekcji zniekształceń obiektywu (LDC), Wsparcie jednokierunkowego audio | 1369.2 | 8 | 10953.6
SBO-100B1 | Hanwha Techwin | Puszka montażowa, zgodność: QNO-7080R/6070R, QNO-6010R/6020R/6030R. Wymiary 125x45 [mm] (śred. x wys.) | 235.2 | 8 | 1881.6
SBP-302PM | Hanwha Techwin | Zgodność: PNO-9080R, SNO-8081R, SBO-100B1 | 201.6 | 8 | 1612.8
PTF-1-EXT/PoE | Ewimar | 1-kanałowe zabezpieczenie przeciwprzepięciowe IP w wersji EXTREME dedykowane dla kamer IP, instalowanych szczególnie narażonych na wyładowania atmosferyczne, takie jak maszty, metalowe słupy lub dachy. Wymiary 64x40x30 [mm] | 105 | 8 | 840
Rejestrator cyfrowy NVR z portami PoE + zabezpieczenie przeciwprzepięciowe
XRN-810SP | Hanwha Techwin | System Linux, Obsługa do 8 kanałów, 8 kamer o rozdzielczości 8 MP, Kompresja H.265, H.264, MJPEG, Wsparcie WiseStream, Rejestracja wysokiej jakości obrazu z kamer sieciowych z szybkością 100 Mb/s, 8 portów PoE/PoE+, Maks. 2HDD, Wyjście wizji HDMI/VGA, Wsparcie ARB, Usługa P2P | 3141.6 | 1 | 3141.6 | Skrzynia zewnętrzna, hermetyczna, wentylacja + ogrzewanie (nie ujęta w wycenie)
WD40PURZ | Western Digital | Dysk WD Purple™ WD40PURZ 4TB 3.5" SATA III 64MB | 495 | 2 | 990
PTF-8R-EXT/PoE | Ewimar | 8-kanałowe kompletne zabezpieczenie w wersji EXTREME, dedykowane do ochrony przełączników LAN w przypadku instalowania urządzeń końcowych w miejscach, szczególnie narażonych na wyładowania atmosferyczne, takie jak maszty, metalowe słupy lub dachy. Posiada zamontowane 2 moduły PTF-4-EXT/PoE w panelu PTU/PTF-RACK. | 699 | 1 | 699
Okablowanie do kamery odległej od przełącznika <90m
FTPw4x2x0.5 |  | Przewód wieoparowy zewnętrzny FTPw4x2x0.5
|  |  | Razem netto: |  | 20118.6

## Dworzec
Symbol | Producent | Opis | Detaliczna cena netto | Ilość | Wartość netto | Uwagi
Kamera IP 2MPx w obudowie tubowej
QNO-6020R | Hanwha Techwin | 2MP (1920 x 1080), Kolor: 0.15luks, B/W : 0luks (IR LED wł.), Wbudowany 3.6 mm obiektyw stałoogniskowy, Maks. 30kl./s przy rozdzielczości 2 MP (H.265/H.264), Kompresja H.265, H.264, MJPEG, Wielostrumieniowość, Detekcja ruchu, Wykrywanie sabotażu, Detekcja utraty ostrości, WDR (120dB), Gniazdo kart pamięci SD (128 GB), PoE / 12V DC, Zasięg IR LED 25m, IP66, IK10, Widok korytarzowy, Wsparcie WiseStream, Obsługa funkcji korekcji zniekształceń obiektywu (LDC), Wsparcie jednokierunkowego audio | 1369.2 | 8 | 10953.6
SBO-100B1 | Hanwha Techwin | Puszka montażowa, zgodność: QNO-7080R/6070R, QNO-6010R/6020R/6030R. Wymiary 125x45 [mm] (śred. x wys.) | 235.2 | 8 | 1881.6
SBP-302PM | Hanwha Techwin | Zgodność: PNO-9080R, SNO-8081R, SBO-100B1 | 201.6 | 8 | 1612.8
PTF-1-EXT/PoE | Ewimar | 1-kanałowe zabezpieczenie przeciwprzepięciowe IP w wersji EXTREME dedykowane dla kamer IP, instalowanych szczególnie narażonych na wyładowania atmosferyczne, takie jak maszty, metalowe słupy lub dachy. Wymiary 64x40x30 [mm] | 105 | 8 | 840
Kamera IP 4MPx w obudowie tubowej
QNO-7080R | Hanwha Techwin | 4MP (2688 x 1520), Kolor: 0.15luks (30IRE), B/W : 0luks (IR LED wł.), 2.8 ~ 12mm (4.3x) obiektyw zmiennoogniskowy z silnikiem, Maks. 20kl./s przy 4M, Maks. 30kl./ przy 2M (H.265/H.264), Kompresja H.265, H.264, MJPEG, Wielostrumieniowość, Detekcja ruchu, Wykrywanie sabotażu, Detekcja utraty ostrości, WDR (120dB), Gniazdo kart pamięci SD (128 GB), PoE / 12V DC, Zasięg IR LED 30m, IP66, IK10, Widok korytarzowy, Wsparcie WiseStream, Obsługa funkcji korekcji zniekształceń obiektywu (LDC), Wsparcie jednokierunkowego audio | 2839.2 | 2 | 5678.4 | dwie kamery do obserwacji wjazdu i wyjazdu
SBO-100B1 | Hanwha Techwin | Puszka montażowa, zgodność: QNO-7080R/6070R, QNO-6010R/6020R/6030R. Wymiary 125x45 [mm] (śred. x wys.) | 235.2 | 2 | 470.4
SBP-302PM | Hanwha Techwin | Zgodność: PNO-9080R, SNO-8081R, SBO-100B1 | 201.6 | 2 | 403.2
PTF-1-EXT/PoE | Ewimar | 1-kanałowe zabezpieczenie przeciwprzepięciowe IP w wersji EXTREME dedykowane dla kamer IP, instalowanych szczególnie narażonych na wyładowania atmosferyczne, takie jak maszty, metalowe słupy lub dachy. Wymiary 64x40x30 [mm] | 105 | 2 | 210
Rejestrator cyfrowy NVR z portami PoE + zabezpieczenie przeciwprzepięciowe
XRN-1610SP | Hanwha Techwin | System Linux, Obsługa do 16 kanałów, Obsługa kamer do 12MP, Kompresja H.265, H.264, MJPEG, Rejestracja obrazu z kamer sieciowych z szybkością 180Mb/s, 4x wewnętrzny HDD (Max 24TB), 16 porty PoE/PoE+, Wsparcie dla monitorów 4K, Wejście/Wyjście alarmowe 8/4 (NO/NC), Zdalna konfiguracja kamery (Zdalna regulacja ostrości, Jasność/Kontrast, Obrót/Lustro, IRIS, WDR, D&N, SSNR, Migawka, SSDR, DIS), Tryb Fisheye dewarping, Widok korytarzowy, Zarządzanie kamerami , Kompatybilny z kontrolerem SPC-2000 | 6501.6 | 1 | 6501.6 | Skrzynia zewnętrzna, hermetyczna, wentylacja + ogrzewanie (nie ujęta w wycenie)
WD40PURZ | Western Digital | Dysk WD Purple™ WD40PURZ 4TB 3.5" SATA III 64MB | 495 | 3 | 1485
PTF-8R-EXT/PoE | Ewimar | 8-kanałowe kompletne zabezpieczenie w wersji EXTREME, dedykowane do ochrony przełączników LAN w przypadku instalowania urządzeń końcowych w miejscach, szczególnie narażonych na wyładowania atmosferyczne, takie jak maszty, metalowe słupy lub dachy. Posiada zamontowane 2 moduły PTF-4-EXT/PoE w panelu PTU/PTF-RACK. | 699 | 1 | 699
PTU-4-EXT/PoE | Ewimar | 4-kanałowy moduł zabezpieczenia przeciwprzepięciowego IP w wersji EXTREME, dedykowany do ochrony przełączników LAN w przypadku instalowania urządzeń końcowych w miejscach, szczególnie narażonych na wyładowania atmosferyczne, takie jak maszty, metalowe słupy lub dachy. | 319 | 1 | 319
Okablowanie do kamery odległej od przełącznika <90m
FTPw4x2x0.5 |  | Przewód wieoparowy zewnętrzny FTPw4x2x0.5
|  |  | Razem netto: |  | 31054.6

## Park
Symbol | Producent | Opis | Detaliczna cena netto | Ilość | Wartość netto | Uwagi
Kamera IP 2MPx w obudowie tubowej
QNO-6020R | Hanwha Techwin | 2MP (1920 x 1080), Kolor: 0.15luks, B/W : 0luks (IR LED wł.), Wbudowany 3.6 mm obiektyw stałoogniskowy, Maks. 30kl./s przy rozdzielczości 2 MP (H.265/H.264), Kompresja H.265, H.264, MJPEG, Wielostrumieniowość, Detekcja ruchu, Wykrywanie sabotażu, Detekcja utraty ostrości, WDR (120dB), Gniazdo kart pamięci SD (128 GB), PoE / 12V DC, Zasięg IR LED 25m, IP66, IK10, Widok korytarzowy, Wsparcie WiseStream, Obsługa funkcji korekcji zniekształceń obiektywu (LDC), Wsparcie jednokierunkowego audio | 1369.2 | 28 | 38337.6
SBO-100B1 | Hanwha Techwin | Puszka montażowa, zgodność: QNO-7080R/6070R, QNO-6010R/6020R/6030R. Wymiary 125x45 [mm] (śred. x wys.) | 235.2 | 28 | 6585.6
SBP-302PM | Hanwha Techwin | Zgodność: PNO-9080R, SNO-8081R, SBO-100B1 | 201.6 | 28 | 5644.8
PTF-1-EXT/PoE | Ewimar | 1-kanałowe zabezpieczenie przeciwprzepięciowe IP w wersji EXTREME dedykowane dla kamer IP, instalowanych szczególnie narażonych na wyładowania atmosferyczne, takie jak maszty, metalowe słupy lub dachy. Wymiary 64x40x30 [mm] | 105 | 28 | 2940
Rejestrator cyfrowy NVR
XRN-2011P1T | Hanwha Techwin | System Linux, Obsługa do 32 kanałów, Obsługa kamer do 12MP, Kompresja H.265, H.264, MJPEG, Rejestracja obrazu z kamer sieciowych z szybkością 256Mb/s (100Mbps w trybie RAID-5), 8 x HDD wymienianych podczas pracy (hot swap) (Maks. 48TB - bez trybu RAID5 oraz 36TB w trybie RAID5), Wsparcie dla monitorów 4K, Wejście/Wyjście alarmowe 8/4 (NO/NC), Zdalna konfiguracja kamery (Zdalna regulacja ostrości, Jasność/Kontrast, Obrót/Lustro, IRIS, WDR, D&N, SSNR, Migawka, SSDR, DIS), Tryb Fisheye dewarping, Widok korytarzowy, Zarządzanie kamerami , Kompatybilny z kontrolerem SPC-2000, Wersja z 1TB HDD | 12600 | 1 | 12600 | Skrzynia zewnętrzna, hermetyczna, wentylacja + ogrzewanie (nie ujęta w wycenie)
WD40PURZ | Western Digital | Dysk WD Purple™ WD40PURZ 4TB 3.5" SATA III 64MB | 495 | 5 | 2475
Główny przełącznik sieciowy z portami PoE + zabezpieczenie przeciwprzepięciowe
GS728TP | Netgear | Switch zarządzalny Netgear GS728TP 24 x 10/100/1000 4xSFP PoE | 1800 | 1 | 1800
PTF-8R-EXT/PoE | Ewimar | 8-kanałowe kompletne zabezpieczenie w wersji EXTREME, dedykowane do ochrony przełączników LAN w przypadku instalowania urządzeń końcowych w miejscach, szczególnie narażonych na wyładowania atmosferyczne, takie jak maszty, metalowe słupy lub dachy. Posiada zamontowane 2 moduły PTF-4-EXT/PoE w panelu PTU/PTF-RACK. | 699 | 1 | 699
|  | Przełącznica światłowodowa oraz pozostały osprzęt sieciowy |  | 1
Lokalne przełączniki sieciowe przemysłowe PoE, w obudowach zewnętrznych
Obudowa zewnętrzna, hermetyczna, wentylacja + ogrzewanie (nie ujęta w wycenie), wolnostojąca (obok słupa) lub wisząca (na słupie) |  |  |  | 4
IPES-0208CA-E | Lantech | Przełącznik sieciowy przemysłowy 8x 10/100TX + 2x 10/100/1000T/Dual Speed SFP Combo, 8 portów PoE, niezarządzalny; -40°C to 75°C | 2650 | 2 | 5300
SDR-240-48 | Meanwell | SDR 48V/240W/5A zasilacz na szynę DIN (125,5x125,2x100, UZAS=85÷264VAC, I=5A) | 483 | 2 | 966
IPES-0204DFT-4-48V | Lantech | Przełącznik sieciowy przemysłowy 4x 10/100TX + 2x 10/100/1000T/Dual Speed SFP Combo, 4 porty PoE, niezarządzalny; -40°C to 75°C | 1750 | 2 | 3500
SDR-120-48 | Meanwell | SDR 48V/120W/2.5A zasilacz na szynę DIN (125,5x125,2x100, UZAS=85÷264VAC, I=2,5A) | 282 | 2 | 564
PTF-1-EXT/PoE/DIN | Ewimar | 1-kanałowe zabezpieczenie przeciwprzepięciowe IP w wersji EXTREME dedykowane dla kamer IP, instalowanych szczególnie narażonych na wyładowania atmosferyczne, takie jak maszty, metalowe słupy lub dachy. Montaż na szynie DIN. Wymiary 86x35x32 [mm] | 177 | 20 | 3540
|  | Miniprzełącznica światłowodowa |  | 4
Okablowanie do kamery odległej od przełącznika <90m
FTPw4x2x0.5 |  | Przewód wieoparowy zewnętrzny FTPw4x2x0.5
Okablowanie do kamery odległej od przełącznika powyżej 90m lub między przełącznikiem głównym a lokalnym
A-DQ(ZN)B2Y, 4J |  | Kabel światłowodowy, zewnętrzny, jednomodowy, 4 włókna G.657A
YKY3x2.5 |  | Przewód zasilający zewnętrzny YKY3x2.5
|  |  | Razem netto: |  | 84952